## ModelParameters
Bakje | Layer | pname | pinit | pmin | pmax | pvary | Description | Unit | Supported
Verhard |  | VEq |  |  |  | 0 | Interceptiecapaciteit?? | m | 1 | VEq
|  | VUpperMax |  |  |  | 0 | Berging maximum boven | m | 1 | VMax
|  | VLowerMax |  |  |  | 0 | Berging maximum beneden | m | 1 | VInit
|  | VUpperInit |  |  |  | 0 | Berging initieel boven | m | 1 | EFacMin
|  | VLowerInit |  |  |  | 0 | Berging initieel onder | m | 1 | EFacMax
|  | EFacMin |  |  |  | 0 | Verdampingsfactor minimum | - | 1 | RFacIn
|  | EFacMax |  |  |  | 0 | Verdampingsfactor maximum | - | 1 | RFacOut
|  | RFacIn |  |  |  | 0 | Inspoelfactor | - | 1 | por
|  | RFacOut |  |  |  | 0 | Uitspoelfactor | - | 1 | hTarget
|  | porUpper |  |  |  | 0 | Porositeit boven | - | 1 | hMin
|  | porLower |  |  |  | 0 | Porositeit onder | - | 1 | hMax
Onverhard |  | VEq |  |  |  | 0 | Interceptiecapaciteit?? | m | 1 | hBottom
|  | VUpperInit |  |  |  | 0 | Berging initieel boven | m | 1 | QInMax
|  | VLowerInit |  |  |  | 0 | Berging initieel onder | m | 1 | QOutMax
|  | EFacMin |  |  |  | 0 | Verdampingsfactor minimum | - | 1
|  | EFacMax |  |  |  | 0 | Verdampingsfactor maximum | - | 1
|  | RFacIn |  |  |  | 0 | Inspoelfactor | - | 1
|  | RFacOut |  |  |  | 0 | Uitspoelfactor | - | 1
|  | por |  |  |  | 0 | Porositeit | - | 1
Drain |  | v_eq |  |  |  | 0 | Interceptiecapaciteit?? | m | 1
|  | v_max1 |  |  |  | 0 | Berging maximum boven | m | 1
|  | v_max2 |  |  |  | 0 | Berging maximum beneden | m | 1
|  | v_init1 |  |  |  | 0 | Berging initieel boven | m | 1
|  | v_init2 |  |  |  | 0 | Berging initieel onder | m | 1
|  | fmin |  |  |  | 0 | Verdampingsfactor minimum | - | 1
|  | fmax |  |  |  | 0 | Verdampingsfactor maximum | - | 1
|  | i_fac |  |  |  | 0 | Inspoelfactor | - | 1
|  | u_fac1 |  |  |  | 0 | Uitspoelfactor boven | - | 1
|  | u_fac2 |  |  |  | 0 | Uitspoelfactor onder | - | 1
|  | n1 |  |  |  | 0 | Porositeit boven | - | 1
|  | n2 |  |  |  | 0 | Porositeit onder | - | 1
Water |  | h_eq |  |  |  | 0 | Streefpeil | m | 1
|  | h_min |  |  |  | 0 | Streefpeil minimum | m | 1
|  | h_max |  |  |  | 0 | Streefpeil maximum | m | 1
|  | h_bottom |  |  |  | 0 | Bodemhoogte | m | 0
|  | q_in_max |  |  |  | 0 | Maximale inlaat | m3/dag | 0
|  | q_out_max |  |  |  | 0 | Maximale aflaat | m3/dag | 1

## 2501-01
bucket | pname | popt | pinit | pmin | pmax | pvary
Verhard | v_eq | 0 |  |  |  | 0
Verhard | v_max1 | 0.002 |  |  |  | 0
Verhard | v_max2 | 1 |  |  |  | 0
Verhard | v_init1 | 0 |  |  |  | 0
Verhard | v_init2 | 0.5 |  |  |  | 0
Verhard | fmin | 1 |  |  |  | 0
Verhard | fmax | 1 |  |  |  | 0
Verhard | i_fac | 0.1 |  |  |  | 0
Verhard | u_fac | 0.1 |  |  |  | 0
Verhard | n1 | 1 |  |  |  | 0
Verhard | n2 | 0.2 |  |  |  | 0
Onverhard | v_eq | 0 |  |  |  | 0
Onverhard | v_max | 0.6 |  |  |  | 0
Onverhard | v_init | 0.2 |  |  |  | 0
Onverhard | fmin | 0.75 |  |  |  | 0
Onverhard | fmax | 1 |  |  |  | 0
Onverhard | i_fac | 0.05 |  |  |  | 0
Onverhard | u_fac | 0.1 |  |  |  | 0
Onverhard | n | 0.1 |  |  |  | 0
Drain | v_eq | 0 |  |  |  | 0
Drain | v_max1 | 0.7 |  |  |  | 0
Drain | v_max2 | 0.3 |  |  |  | 0
Drain | v_init1 | 0.35 |  |  |  | 0
Drain | v_init2 | 0.15 |  |  |  | 0
Drain | fmin | 0.75 |  |  |  | 0
Drain | fmax | 1 |  |  |  | 0
Drain | i_fac | 0.001 |  |  |  | 0
Drain | u_fac1 | 0.1 |  |  |  | 0
Drain | u_fac2 | 0.001 |  |  |  | 0
Drain | n1 | 0.3 |  |  |  | 0
Drain | n2 | 0.3 |  |  |  | 0
Water | h_eq | -2.46 |  |  |  | 0
Water | h_min | -2.47 |  |  |  | 0
Water | h_max | -2.45 |  |  |  | 0
Water | h_bottom |  |  |  |  | 0
Water | q_in_max |  |  |  |  | 0
Water | q_out_max | 369672 |  |  |  | 0

## 2501-01-F001
ID | ParamTypeID | ParamNaam | ModelID | BakjeTypeID | BakjeID | LaagID | LaagVolgorde | DefaultWaarde
7 | 9 | hTarget | 1 | 1 | 1 | 1 | 1 | -2.46
8 | 10 | hMin | 1 | 1 | 1 | 1 | 1 | -2.47
9 | 12 | hMax | 1 | 1 | 1 | 1 | 1 | -2.45
10 | 14 | hBottom | 1 | 1 | 1 | 1 | 1 | -2.8
11 | 15 | QInMax | 1 | 1 | 1 | 1 | 1
12 | 16 | QOutMax | 1 | 1 | 1 | 1 | 1 | 369672
14 | 2 | VMax | 1 | 2 | 2 | 2 | 1 | 0.002
15 | 2 | VMax | 1 | 2 | 2 | 3 | 2 | 1
16 | 3 | VInit | 1 | 2 | 2 | 2 | 1 | 0
17 | 3 | VInit | 1 | 2 | 2 | 3 | 2 | 0.5
18 | 4 | EFacMin | 1 | 2 | 2 | 2 | 1 | 1
19 | 5 | EFacMax | 1 | 2 | 2 | 2 | 1 | 1
20 | 6 | RFacIn | 1 | 2 | 2 | 3 | 2 | 0.1
21 | 7 | RFacOut | 1 | 2 | 2 | 3 | 2 | 0.1
22 | 8 | por | 1 | 2 | 2 | 2 | 1 | 1
23 | 8 | por | 1 | 2 | 2 | 3 | 2 | 0.2
25 | 2 | VMax | 1 | 4 | 3 | 4 | 1 | 0.7
26 | 2 | VMax | 1 | 4 | 3 | 5 | 2 | 0.3
27 | 3 | VInit | 1 | 4 | 3 | 4 | 1 | 0.35
28 | 3 | VInit | 1 | 4 | 3 | 5 | 2 | 0.15
29 | 4 | EFacMin | 1 | 4 | 3 | 4 | 1 | 0.75
30 | 5 | EFacMax | 1 | 4 | 3 | 4 | 1 | 1
31 | 6 | RFacIn | 1 | 4 | 3 | 5 | 2 | 0.001
32 | 7 | RFacOut | 1 | 4 | 3 | 4 | 1 | 0.1
33 | 7 | RFacOut | 1 | 4 | 3 | 5 | 2 | 0.001
34 | 8 | por | 1 | 4 | 3 | 4 | 1 | 0.3
35 | 8 | por | 1 | 4 | 3 | 5 | 2 | 0.3
36 | 4 | EFacMin | 1 | 3 | 4 | 6 | 1 | 0.75
37 | 4 | EFacMin | 1 | 3 | 5 | 7 | 1 | 0.75
38 | 4 | EFacMin | 1 | 3 | 6 | 8 | 1 | 0.75
39 | 4 | EFacMin | 1 | 3 | 7 | 9 | 1 | 0.75
40 | 5 | EFacMax | 1 | 3 | 4 | 6 | 1 | 1
41 | 5 | EFacMax | 1 | 3 | 5 | 7 | 1 | 1
42 | 5 | EFacMax | 1 | 3 | 6 | 8 | 1 | 1
43 | 5 | EFacMax | 1 | 3 | 7 | 9 | 1 | 1
44 | 7 | RFacOut | 1 | 3 | 4 | 6 | 1 | 0.1
45 | 7 | RFacOut | 1 | 3 | 5 | 7 | 1 | 0.02
46 | 7 | RFacOut | 1 | 3 | 6 | 8 | 1 | 0.02
47 | 7 | RFacOut | 1 | 3 | 7 | 9 | 1 | 0.02
48 | 6 | RFacIn | 1 | 3 | 4 | 6 | 1 | 0.05
49 | 6 | RFacIn | 1 | 3 | 5 | 7 | 1 | 0.01
50 | 6 | RFacIn | 1 | 3 | 6 | 8 | 1 | 0.01
51 | 6 | RFacIn | 1 | 3 | 7 | 9 | 1 | 0.01
52 | 8 | por | 1 | 3 | 4 | 6 | 1 | 0.1
53 | 8 | por | 1 | 3 | 5 | 7 | 1 | 0.1
54 | 8 | por | 1 | 3 | 6 | 8 | 1 | 0.1
55 | 8 | por | 1 | 3 | 7 | 9 | 1 | 0.1
56 | 2 | VMax | 1 | 3 | 4 | 6 | 1 | 0.6
57 | 2 | VMax | 1 | 3 | 5 | 7 | 1 | 0.4
58 | 2 | VMax | 1 | 3 | 6 | 8 | 1 | 0.3
59 | 2 | VMax | 1 | 3 | 7 | 9 | 1 | 0.4
64 | 3 | VInit | 1 | 3 | 4 | 6 | 1 | 0.2
65 | 3 | VInit | 1 | 3 | 5 | 7 | 1 | 0.2
66 | 3 | VInit | 1 | 3 | 6 | 8 | 1 | 0.2
67 | 3 | VInit | 1 | 3 | 7 | 9 | 1 | 0.45

## Sheet2
2501-EAG-1 | stuw Oukoop | Veldhuisweg | Dooijersluis | Amstelkade + P1 + P2

## ModelSeries
Name | Constructiuon | Description
p | FEWS | Neerslag
e | FEWS | Potentiele verdamping
s |  | Kwel
w |  | Wegzijging